## 使用说明
栀子果夹爪选型测量表
填写顺序 |  | 统一单位
1 | 先在“测量清单”记录人工采摘动作、果实尺寸、果柄、空隙和退出通道。 | 长度 | mm
2 | 在“单果记录”中给每颗果实编号，保留照片或视频路径。 | 质量 | g
3 | 有候选样机后，在“单次试验”逐次记录进入、抓持、脱果、退出、放置、损伤和人工干预。 | 力 | N
4 | 在“方案对照”汇总不同末端，分母必须包含失败和未确认结果。 | 力矩 | N·m
5 | 命令完成不等于物理成功；损伤检查未完成时不能填“无损合格”。 | 时间 | s
|  | 压力 | kPa（注明表压或绝压）
记录边界
先完成台架观察，再接入机械臂。脱果试验会改变样本，不能把已经受损或改变位置的同一颗果实继续当作独立对照。不同成熟度、品种和干湿状态应分开统计。

## 测量清单
栀子果夹爪选型测量清单
阶段 | 测量／观察项目 | 如何测与记录什么 | 结果／范围 | 用来决定什么
先测 | 人工采摘动作 | 近距离录像：接触果体还是果柄；拉、扭、折或剪；是否扶枝 | 待填 | 是否需要旋转、剪切或支撑
先测 | 果体长、最大宽、厚度 | 卡尺测量并在照片标出方向（mm） | 待填 | 开口行程、指形、接触位置
先测 | 单果质量 | 采下后称重（g），注明是否含果柄 | 待填 | 保持与搬运负载
先测 | 形状和表面 | 记录棱、凹凸、尖端、光滑／粗糙、干／湿 | 待填 | 吸盘密封及手指贴合
先测 | 可用接触区域 | 测暴露果面的长宽，标出叶片覆盖与不能压的位置 | 待填 | 能否贴吸盘或布置指垫
先测 | 果柄及连接位置 | 果柄直径、可接近长度、方向；记录看不清情况 | 待填 | 剪切开口、果柄定位
先测 | 果实两侧最窄空隙 | 量拟放两根手指位置的间隙，分别记录左右侧 | 待填 | 手指厚度与闭合空间
先测 | 候选进入通道 | 分上方、侧方、斜向，量最窄宽／高及进入深度 | 待填 | 哪些接近方向可行
先测 | 持果退出通道 | 检查“末端＋果实”整体外形，记录最窄处及勾挂物 | 待填 | 摘下后能否安全取出
先测 | 接触后的运动 | 观察轻触后滚动、摆动或枝条弯曲，录像标注方向 | 待填 | 是否需要托持、柔顺或重新定位
候选测试 | 脱果力／力矩 | 指定动作下记录峰值、脱离位置、伤果／伤枝 | 待填 | 保持能力与脱果方式
候选测试 | 双指保持与滑脱 | 记录开度、力／电流设置、姿态、保持时间及损伤 | 待填 | 指形、材料、夹持范围
候选测试 | 吸附建立与保持 | 记录型号、接触位置、建立稳定压力时间、压力变化、漏气 | 待填 | 是否能形成有效密封
候选测试 | 剪切能力（适用时） | 记录果柄尺寸、切断次数、残柄长度、误碰情况 | 待填 | 是否需要剪切机构
候选测试 | 定位偏差容忍度 | 施加已知位置／角度偏差，记录仍可合格抓取范围 | 待填 | 视觉与标定所需精度
候选测试 | 完整任务与耗时 | 分别记录进入、抓持、脱果、退出、放置及统一起止时间 | 待填 | 实际采收能力
候选测试 | 果实／枝条损伤 | 按约定时点检查并拍照；延后结果单独记录 | 待填 | 无损合格率
候选测试 | 抓取成功反馈 | 记录开度、力、压力或视觉信号，与人工观察核对 | 待填 | 能否发现空抓、掉果、吸叶
装机前 | 真实外轮廓与TCP | 测张开／闭合包络、指尖、吸盘压缩、相机和支架 | 待填 | 碰撞模型及工具坐标
装机前 | 总质量、重心与接口 | 包括支架和管线；核对法兰、负载／力矩、供电、通信、气源 | 待填 | 是否适配RM65
装机前 | 管线与维护 | 检查工作姿态下是否拉紧、缠绕、勾挂；记录清洁和更换方式 | 待填 | 可用姿态与维护成本

## 单果记录
单果原始测量记录
果实ID／植株ID | 成熟度、表面状态 | 长（mm） | 最大宽（mm） | 厚度（mm） | 质量（g） | 果柄直径（mm） | 可接近果柄长度（mm） | 左侧间隙（mm） | 右侧间隙（mm） | 可用接近方向与通道尺寸 | 照片／视频路径
G001／待填
G002／待填
G003／待填
G004／待填
G005／待填
G006／待填
G007／待填
G008／待填
G009／待填
G010／待填
G011／待填
G012／待填
G013／待填
G014／待填
G015／待填
G016／待填
G017／待填
G018／待填
G019／待填
G020／待填
G021／待填
G022／待填
G023／待填
G024／待填
G025／待填
G026／待填
G027／待填
G028／待填
G029／待填
G030／待填

## 单次试验
单次夹爪试验记录
尝试ID | 日期 | 果实ID | 候选末端ID | 关键设置 | 接近方向 | 目标位置／偏差 | 进入 | 稳定抓住 | 脱果 | 持果退出 | 指定位置放置 | 损伤 | 开始时间 | 结束时间 | 总耗时（s） | 人工干预 | 设备反馈 | 物理结果 | 失败类型 | 照片／视频路径 | 备注
T001
T002
T003
T004
T005
T006
T007
T008
T009
T010
T011
T012
T013
T014
T015
T016
T017
T018
T019
T020
T021
T022
T023
T024
T025
T026
T027
T028
T029
T030
T031
T032
T033
T034
T035
T036
T037
T038
T039
T040

## 方案对照
候选末端方案对照
指标 | 现有双指 | 改进指／柔性指 | 软吸盘 | 混合式／带剪切
实际尝试数
独立果实数
因通道不足未尝试目标数
完整任务成功数
无人工干预且无损合格数
伤果数
伤枝数
成功尝试平均耗时（s）
失败尝试平均耗时（s）
人工干预次数
系统报成功但实际失败次数
主要失败原因
适配成本与维护问题
决策：保留／改进／淘汰／证据不足
完整任务成功率（自动计算）
填写提醒：完整任务成功率的分母是实际尝试数，失败和未确认不能删除。未尝试目标单独报告，不能只统计容易抓的果实。